## stm32F303 pin function
num	name	ihm07m1		nucleo		Spi1/2	spi3	swd	jtag
14	PA00	Curr_fdbk_PhA	C7-28		ADC1_IN1						TIM2_CH1/TIM2_ETR	TSC_G1_IO1	USART2_CTS	COMP1_OUT	TIM8_BKIN	TIM8_ETR	COMP1_INM	RTC_TAMP2	WKUP1
15	PA01	VBUS_sensing	C7-30		ADC1_IN2					RTC_REFIN		TIM2_CH2	TSC_G1_IO2	USART2_RTS	TIM15_CH1N	COMP1_INP	OPAMP1_VINP	OPAMP3_VINP
16	PA02	Alt BEMF2_sensing	C10-35		ADC1_IN3						TIM2_CH3	TSC_G1_IO3	USART2_TX	COMP2_OUT	TIM15_CH1	COMP2_INM	OPAMP1_VOUT
17	PA03	Alt BEMF3_sensing	C10-37		ADC1_IN4						TIM2_CH4	TSC_G1_IO4	USART2_RX	TIM15_CH2	OPAMP1_VINM	OPAMP1_VINP
20	PA04	Current Ref – DAC	C7-32		ADC2_IN1	SPI1_NSS	SPI3_NSS / I2S3_WS			DAC1_OUT1	TIM3_CH2	TSC_G2_IO1	USART2_CK		COMP1_INM	COMP2_INM	COMP3_INM	COMP4_INM	COMP5_INM	COMP6_INM	COMP7_INM	OPAMP4_VINP
21	PA05	GPIO/DAC/PWM – DAC	C10-11	green led2	ADC2_IN2	SPI1_SCK				DAC1_OUT2	TIM2_CH1/TIM2_ETR	TSC_G2_IO2	COMP1_INM	COMP2_INM	COMP3_INM	COMP4_INM	COMP5_INM	COMP6_INM	COMP7_INM	OPAMP1_VINP	OPAMP2_VINM	OPAMP3_VINP
22	PA06	DIAG/ENABLE/BKIN1	C10-13		ADC2_IN3	SPI1_MISO					TIM16_CH1	TIM3_CH1	TSC_G2_IO3	TIM8_BKIN	TIM1_BKIN	COMP1_OUT	OPAMP2_VOUT
23	PA07	BEMF3_sensing	C10-15		ADC2_IN4	SPI1_MOSI					TIM17_CH1	TIM3_CH2	TSC_G2_IO4	TIM8_CH1N	TIM1_CH1N	COMP2_INP	OPAMP1_VINP	OPAMP2_VINP
41	PA08	UH_PWM	C10-23							MCO	I2C3_SCL	I2C2_SMBAL	I2S2_MCK	TIM1_CH1	USART1_CK	COMP3_OUT	TIM4_ETR
42	PA09	VH_PWM	C10-21								I2C3_SMBAL	TSC_G4_IO1	I2C2_SCL	I2S3_MCK	TIM1_CH2	USART1_TX	COMP5_OUT	TIM15_BKIN	TIM2_CH3
43	PA10	WH_PWM	C10-33			SPI2_MISO/I2S2ext_SD				USB_DM	TSC_G4_IO2	I2C2_SDA	TIM1_CH3	USART1_RX	COMP6_OUT	TIM2_CH4	TIM8_BKIN
44	PA11	DIAG/ENABLE/BKIN1	C10-14			SPI2_MOSI/I2S2_SD				USB_DP	TIM1_CH1N	USART1_CTS	COMP1_OUT	CAN_RX	TIM4_CH1	TIM1_CH4	TIM1_BKIN2
45	PA12	CPOUT	C10-12								TIM16_CH1	I2SCKIN	TIM1_CH2N	USART1_RTS	COMP2_OUT	CAN_TX	TIM4_CH2	TIM1_ETR
46	PA13		C7-13					SWDIO	JTMS		TIM16_CH1N	TSC_G4_IO3	IR-OUT	USART3_CTS	TIM4_CH3
49	PA14		C7-15					SWCLK	JTCK		TSC_G4_IO4	I2C1_SDA	TIM8_CH2	TIM1_BKIN	USART2_TX
50	PA15	Encoder A/Hall H1	C7-17			SPI1_NSS	SPI3_NSS / I2S3_WS		JTDI		TIM2_CH1/TIM2_ETR	TIM8_CH1	TSC_SYNC	I2C1_SCL	USART2_RX	TIM1_BKIN
26	PB00	BEMF2_sensing	C7-34		ADC3_IN12						TIM3_CH3	TSC_G3_IO2	TIM8_CH2N	TIM1_CH2N	COMP4_INP	OPAMP2_VINP	OPAMP3_VINP
27	PB01	POTENTIOMETER	C10-24		ADC3_IN1						TIM3_CH4	TSC_G3_IO3	TIM8_CH3N	TIM1_CH3N	COMP4_OUT	OPAMP3_VOUT
28	PB02	Red Led	C10-22		ADC2_IN12						TSC_G3_IO4	COMP4_INM	OPAMP3_VINM
55	PB03	Encoder B/Hall H2	C10-31			SPI1_SCK	SPI3_SCK / I2S3_CK	SWO	JTDO		TIM2_CH2	TIM4_ETR	TSC_G5_IO1	TIM8_CH1N	USART2_TX	TIM3_ETR
56	PB04	Current Ref – PWM	C10-27			SPI1_MISO	SPI3_MISO / I2S3ext_SD		JTRST		TIM16_CH1	TIM3_CH1	TSC_G5_IO2	TIM8_CH2N	USART2_RX	TIM17_BKIN
57	PB05	GPIO/DAC/PWM	C10-29			SPI1_MOSI	SPI3_MOSI / I2S3_SD				TIM16_BKIN	TIM3_CH2	TIM8_CH3N	I2C1_SMBAl	USART2_CK	I2C3_SDA	TIM17_CH1
58	PB06		C10-17								TIM16_CH1N	TIM4_CH1	TSC_G5_IO3	I2C1_SCL	TIM8_CH1	TIM8_ETR	USART1_TX	TIM8_BKIN2
59	PB07		C7-21								TIM17_CH1N	TIM4_CH2	TSC_G5_IO4	I2C1_SDA	TIM8_BKIN	USART1_RX	TIM3_CH4	FMC_NADV	-
61	PB08		C10-3								TIM16_CH1	TIM4_CH3	TSC_SYNC	I2C1_SCL	USART3_RX	COMP1_OUT	CAN_RX	TIM8_CH2	TIM1_BKIN
62	PB09		C10-5								TIM17_CH1	TIM4_CH4	I2C1_SDA	IR-OUT	USART3_TX	COMP2_OUT	CAN_TX	TIM8_CH3
29	PB10	Encoder Z/Hall H3	C10-25								TIM2_CH3	TSC_SYNC	USART3_TX	COMP5_INM	OPAMP3_VINM	OPAMP4_VINM
30	PB11		C10-18	lcd vcom	ADC12_IN14						TIM2_CH4	TSC_G6_IO1	USART3_RX	COMP6_INP	OPAMP4_VINP
33	PB12		C10-16	lcd cs	ADC4_IN3	SPI2_NSS/I2S2_WS					TSC_G6_IO2	I2C2_SMBAL	TIM1_BKIN	USART3_CK	COMP3_INM	OPAMP4_VOUT
34	PB13	Rem GPIO/DAC/PWM	C10-30	lcd clk	ADC3_IN5	SPI2_SCK/I2S2_CK					TSC_G6_IO3	TIM1_CH1N	USART3_CTS	COMP5_INP	OPAMP3_VINP	OPAMP4_VINP
35	PB14	Rem DIAG/ENABLE/BKIN1	C10-28	lcd pow	ADC4_IN4	SPI2_MISO/I2S2ext_SD					TIM15_CH1	TSC_G6_IO4	TIM1_CH2N	USART3_RTS	COMP3_INP	OPAMP2_VINP
36	PB15	Rem BEMF3_sensing	C10-26	lcd mosi	ADC4_IN5	SPI2_MOSI/I2S2_SD				RTC_REFIN	TIM15_CH2	TIM15_CH1N	TIM1_CH3N	COMP6_INM
8	PC00	Curr_fdbk_PhC	C7-38		ADC12_IN6						TIM1_CH1	COMP7_INM
9	PC01	Curr_fdbk_PhB	C7-36		ADC12_IN7						TIM1_CH2	COMP7_INP
10	PC02	Temperature feedback	C7-35		ADC12_IN8						TIM1_CH3	COMP7_OUT
11	PC03	BEMF1_sensing	C7-37		ADC12_IN9						TIM1_CH4	TIM1_BKIN2
24	PC04		C10-34		ADC2_IN5						TIM1_ETR	USART1_TX
25	PC05		C10-6		ADC2_IN11						TIM15_BKIN	TSC_G3_IO1	USART1_RX	OPAMP1_VINM	OPAMP2_VINM
37	PC06		C10-4								TIM3_CH1	TIM8_CH1	I2S2_MCK	COMP6_OUT
38	PC07		C10-19								TIM3_CH2	TIM8_CH2	I2S3_MCK	COMP5_OUT
39	PC08		C10-21								TIM3_CH3	TIM8_CH3	COMP3_OUT
40	PC09	BEMF	C10-1								TIM3_CH4	I2C3_SDA	TIM8_CH4	I2SCKIN	TIM8_BKIN2	-
51	PC10	Enable_CH1-L6230	C7-1				SPI3_SCK / _CK				TIM8_CH1N	UART4_TX	USART3_TX
52	PC11	Enable_CH2-L6230	C7-2				SPI3_MISO / I2S3ext_SD				TIM8_CH2N	UART4_RX	USART3_RX
53	PC12	Enable_CH3-L6230	C7-3				SPI3_MOSI / I2S				TIM8_CH3N	UART5_TX
2	PC13		C7-23	BlueButton							TIM1_CH1N	WKUP2RTC_TAMP1	RTC_TS	RTC_OUT
54	PD02		C7-4								TIM3_ETR	TIM8_BKIN	UART5_RX

3	PC14	OSC32_IN	C7-25
4	PC15	OSC32_OUT	C7-27			SPI2_NSS/I2S2_WS					I2C2_SDA	TIM1_CH3N	OSC_IN
5	PF0	OSC_IN				SPI2_SCK/I2S2_CK					I2C2_SCL	OSC_OUT					-
6	PF1	OSC_OUT												-
7	NRST			RST										-
60	BOOT0

1	VBAT
12	VSSA
13	VDDA
18	VSS
31	VSS
47	VSS
19	VDD
32	VDD
48	VDD
64	VDD