## stm32F303 pin function
num	name	ihm07m1
1	VBAT
2	PC13	BlueButton	TIM1_CH1N	WKUP2RTC_TAMP1	RTC_TS	RTC_OUT
3	PC14		OSC32_IN			-
4	PC15		OSC32_OUT	I2C2_SDA	SPI2_NSS/I2S2_WS	TIM1_CH3N	OSC_IN
5	PF0		OSC_IN	I2C2_SCL	SPI2_SCK/I2S2_CK	OSC_OUT			-
6	PF1		OSC_OUT					-
7	NRST		RST					-
8	PC0	Curr_fdbk_PhC	TIM1_CH1	ADC12_IN6	COMP7_INM	-
9	PC1	Curr_fdbk_PhB	TIM1_CH2	ADC12_IN7	COMP7_INP	-
10	PC2	Temperature feedback	TIM1_CH3	COMP7_OUT	ADC12_IN8
11	PC3	BEMF1_sensing	TIM1_CH4	TIM1_BKIN2	ADC12_IN9
12	VSSA
13	VDDA
14	PA0	Curr_fdbk_PhA	TIM2_CH1/TIM2_ETR	TSC_G1_IO1	USART2_CTS	COMP1_OUT	TIM8_BKIN	TIM8_ETR	ADC1_IN1(3)	COMP1_INM	RTC_TAMP2	WKUP1
15	PA1	VBUS_sensing	RTC_REFIN	TIM2_CH2	TSC_G1_IO2	USART2_RTS	TIM15_CH1N	ADC1_IN2(3)	COMP1_INP	OPAMP1_VINP	OPAMP3_VINP
16	PA2		TIM2_CH3	TSC_G1_IO3	USART2_TX	COMP2_OUT	TIM15_CH1	ADC1_IN3(3)	COMP2_INM	OPAMP1_VOUT
17	PA3		TIM2_CH4	TSC_G1_IO4	USART2_RX	TIM15_CH2	ADC1_IN4(3)	OPAMP1_VINM	OPAMP1_VINP
18	VSS
19	VDD
20	PA4		TIM3_CH2	TSC_G2_IO1	SPI1_NSS	SPI3_NSS/I2S3_WS	USART2_CK	ADC2_IN1(3)	DAC1_OUT1	COMP1_INM	COMP2_INM	COMP3_INM	COMP4_INM	COMP5_INM	COMP6_INM	COMP7_INM	OPAMP4_VINP
21	PA5	GPIO/DAC/PWM	TIM2_CH1/TIM2_ETR	TSC_G2_IO2	SPI1_SCK	ADC2_IN2(3)	DAC1_OUT2	COMP1_INM	COMP2_INM	COMP3_INM	COMP4_INM	COMP5_INM	COMP6_INM	COMP7_INM	OPAMP1_VINP	OPAMP2_VINM	OPAMP3_VINP
22	PA6	DIAG/ENABLE/BKIN1	TIM16_CH1	TIM3_CH1	TSC_G2_IO3	TIM8_BKIN	SPI1_MISO	TIM1_BKIN	COMP1_OUT	ADC2_IN3(3)	OPAMP2_VOUT
23	PA7	BEMF3_sensing	TIM17_CH1	TIM3_CH2	TSC_G2_IO4	TIM8_CH1N	SPI1_MOSI	TIM1_CH1N	ADC2_IN4(3)	COMP2_INP	OPAMP1_VINP	OPAMP2_VINP
24	PC4		TIM1_ETR	USART1_TX	ADC2_IN5(3)
25	PC5		TIM15_BKIN	TSC_G3_IO1	USART1_RX	ADC2_IN11	OPAMP1_VINM	OPAMP2_VINM
26	PB0	BEMF2_sensing	TIM3_CH3	TSC_G3_IO2	TIM8_CH2N	TIM1_CH2N	ADC3_IN12	COMP4_INP	OPAMP2_VINP	OPAMP3_VINP
27	PB1	POTENTIOMETER	TIM3_CH4	TSC_G3_IO3	TIM8_CH3N	TIM1_CH3N	COMP4_OUT	ADC3_IN1(3)	OPAMP3_VOUT
28	PB2	Red Led	TSC_G3_IO4	ADC2_IN12	COMP4_INM	OPAMP3_VINM
29	PB10	Encoder Z/Hall H3	TIM2_CH3	TSC_SYNC	USART3_TX	COMP5_INM	OPAMP3_VINM	OPAMP4_VINM
30	PB11		TIM2_CH4	TSC_G6_IO1	USART3_RX	ADC12_IN14	COMP6_INP	OPAMP4_VINP
31	VSS
32	VDD
33	PB12		TSC_G6_IO2	I2C2_SMBAL	SPI2_NSS/I2S2_WS	TIM1_BKIN	USART3_CK	ADC4_IN3(3)	COMP3_INM	OPAMP4_VOUT
34	PB13		TSC_G6_IO3	SPI2_SCK/I2S2_CK	TIM1_CH1N	USART3_CTS	ADC3_IN5(3)	COMP5_INP	OPAMP3_VINP	OPAMP4_VINP
35	PB14		TIM15_CH1	TSC_G6_IO4	SPI2_MISO/I2S2ext_SD	TIM1_CH2N	USART3_RTS	ADC4_IN4(3)	COMP3_INP	OPAMP2_VINP
36	PB15	BEMF3_sensing	RTC_REFIN	TIM15_CH2	TIM15_CH1N	TIM1_CH3N	SPI2_MOSI/I2S2_SD	ADC4_IN5(3)	COMP6_INM
37	PC6		TIM3_CH1	TIM8_CH1	I2S2_MCK	COMP6_OUT
38	PC7		TIM3_CH2	TIM8_CH2	I2S3_MCK	COMP5_OUT	-
39	PC8		TIM3_CH3	TIM8_CH3	COMP3_OUT	-
40	PC9		TIM3_CH4	I2C3_SDA	TIM8_CH4	I2SCKIN	TIM8_BKIN2	-
41	PA8	UH_PWM	MCO	I2C3_SCL	I2C2_SMBAL	I2S2_MCK	TIM1_CH1	USART1_CK	COMP3_OUT	TIM4_ETR
42	PA9	VH_PWM	I2C3_SMBAL	TSC_G4_IO1	I2C2_SCL	I2S3_MCK	TIM1_CH2	USART1_TX	COMP5_OUT	TIM15_BKIN	TIM2_CH3
43	PA10	WH_PWM	TSC_G4_IO2	I2C2_SDA	SPI2_MISO/I2S2ext_SD	TIM1_CH3	USART1_RX	COMP6_OUT	TIM2_CH4	TIM8_BKIN
44	PA11	DIAG/ENABLE/BKIN1	SPI2_MOSI/I2S2_SD	TIM1_CH1N	USART1_CTS	COMP1_OUT	CAN_RX	TIM4_CH1	TIM1_CH4	TIM1_BKIN2		USB_DM
45	PA12	CPOUT	TIM16_CH1	I2SCKIN	TIM1_CH2N	USART1_RTS	COMP2_OUT	CAN_TX	TIM4_CH2	TIM1_ETR	USB_DP
46	PA13		SWDIO-JTMS	TIM16_CH1N	TSC_G4_IO3	IR-OUT	USART3_CTS	TIM4_CH3
47	VSS
48	VDD
49	PA14		SWCLK-JTCK	TSC_G4_IO4	I2C1_SDA	TIM8_CH2	TIM1_BKIN	USART2_TX				-
50	PA15	Encoder A/Hall H1	JTDI	TIM2_CH1/TIM2_ETR	TIM8_CH1	TSC_SYNC	I2C1_SCL	SPI1_NSS	SPI3_NSS/I2S3_WS	USART2_RX	TIM1_BKIN
51	PC10	Enable_CH1-L6230	TIM8_CH1N	UART4_TX	SPI3_SCK/I2S3_CK	USART3_TX	-
52	PC11	Enable_CH2-L6230	TIM8_CH2N	UART4_RX	SPI3_MISO/I2S3ext_SD	USART3_RX
53	PC12	Enable_CH3-L6230	TIM8_CH3N	UART5_TX	SPI3_MOSI/I2S
54	PD2			TIM3_ETR	TIM8_BKIN	UART5_RX	-
55	PB3	Encoder B/Hall H2	JTDO-TRACESWO	TIM2_CH2	TIM4_ETR	TSC_G5_IO1	TIM8_CH1N	SPI1_SCK	SPI3_SCK/I2S3_CK	USART2_TX	TIM3_ETR
56	PB4	CurrentRef	JTRST	TIM16_CH1	TIM3_CH1	TSC_G5_IO2	TIM8_CH2N	SPI1_MISO	SPI3_MISO/I2S3ext_SD	USART2_RX	TIM17_BKIN
57	PB5	GPIO/DAC/PWM	TIM16_BKIN	TIM3_CH2	TIM8_CH3N	I2C1_SMBAl	SPI1_MOSI	SPI3_MOSI/I2S3_SD	USART2_CK	I2C3_SDA	TIM17_CH1
58	PB6		TIM16_CH1N	TIM4_CH1	TSC_G5_IO3	I2C1_SCL	TIM8_CH1	TIM8_ETR	USART1_TX	TIM8_BKIN2
59	PB7		TIM17_CH1N	TIM4_CH2	TSC_G5_IO4	I2C1_SDA	TIM8_BKIN	USART1_RX	TIM3_CH4	FMC_NADV	-
60	BOOT0
61	PB8		TIM16_CH1	TIM4_CH3	TSC_SYNC	I2C1_SCL	USART3_RX	COMP1_OUT	CAN_RX	TIM8_CH2	TIM1_BKIN
62	PB9		TIM17_CH1	TIM4_CH4	I2C1_SDA	IR-OUT	USART3_TX	COMP2_OUT	CAN_TX	TIM8_CH3
64	VDD